## ZAHRADA
GARDEN 2023
[6 empty] | Váš rabat | 0% |  | Celkem | Celkem
[9 empty] | 0 | 0
Značka | Skupina | EAN | Kat. číslo |  | Jednotka | Katalogová cena 2023 Kč/Jdn. bez DPH | Váš nákup Kč/Jdn. bez DPH | Množství | Hodnota bez rabatu | Hodnota s rabatem | Obrázek | Popis
GARDEN | AKU zahradní technika | 5904012171114 | S-98700 | Sekačka na trávu robotická RMP650 | ks | 20443.39 | 20443.39 | 0 | 0 | 0 |  | • Plocha sečení: až 600 m2 • Jmenovité napětí: 20V • Typ baterie: Li-Ion • Kapacita baterie: 2,5 Ah • Počet otáček bez zatížení: 2800 ot./min • Šířka záběru: 180 mm • Výška sečení: 20-60 mm • Počet nožů: 9 • Polohy výšky sečení: 5 • Maximální sklon: 20°/36 % • Nejnižší možný průchod: 0,8m • Způsob sečení: mulčování • Komunikace: Wi-Fi 2,4 g + Bluetooth 4.0 • Aplikace: Ano • Způsob nastavení: klávesnice/aplikace • Počet rozvrhů: 1 • Počet pracovních zón: 4 • Doba nabíjení: 120 minut • Průměrná pracovní doba: 90 minut • Hmotnost: 8 kg • Hlučnost: <55dB • Třída ochrany sekačky a nabíjecí stanice: IPX5 / IPX4 • Třída ochrany napájení: IP67 • Zabezpečení kódu PIN: ANO • Snímač zdvihu/náklonu: ANO • Snímač převrácení: ANO • Nárazový senzor: ANO
GARDEN | AKU zahradní technika | 5904012171121 | S-98702 | Sekačka na trávu robotická RMP950 | ks | 26777.168 | 26777.168 | 0 | 0 | 0 |  | • Plocha sečení: až 900 m2 • Jmenovité napětí: 20V • Typ baterie: Li-Ion • Kapacita baterie: 5 Ah • Počet otáček bez zatížení: 2800 ot./min • Šířka záběru: 180 mm • Výška sečení: 20-60 mm • Počet nožů: 9 • Polohy výšky sečení: 5 • Maximální sklon: 20°/36 % • Nejnižší možný průchod: 0,8m • Způsob sečení: mulčování • Komunikace: Wi-Fi 2,4 g + Bluetooth 4.0 • Aplikace: Ano • Způsob nastavení: klávesnice/aplikace • Počet rozvrhů: 2 • Počet pracovních zón: 4 • Doba nabíjení: 90 minut • Průměrná pracovní doba: 180 minut • Hmotnost: 8,2 kg • Hlučnost: <55dB • Třída ochrany sekačky a nabíjecí stanice: IPX5 / IPX4 • Třída ochrany napájení: IP67 • Zabezpečení kódu PIN: ANO • Snímač zdvihu/náklonu: ANO • Snímač převrácení: ANO • Nárazový senzor: ANO
GARDEN | AKU zahradní technika | 5904012171152 | S-98722 | Kolíky pro vodící drát 100 ks | bal. | 818.35 | 818.35 | 0 | 0 | 0 |  | • vyrobeny z plastu
GARDEN | AKU zahradní technika | 5904012171145 | S-98721 | Drát obvodový 100 m | ks | 1524.6 | 1524.6 | 0 | 0 | 0 |  | • délka 100 m
GARDEN | AKU zahradní technika | 5904012171138 | S-98720 | Střecha nabíjecí stanice | ks | 2831.06 | 2831.06 | 0 | 0 | 0 |  | • průhledná plastová střecha
GARDEN | AKU zahradní technika | 5904012171169 | S-98723 | Nože pro robotickou sekačku sada 9 ks | bal. | 627.9 | 627.9 | 0 | 0 | 0 |  | • rozměr 20 x 50 mm • v sadě 9 ks nožů a šrouby
GARDEN | AKU zahradní technika | 5904012171268 | S-97718 | Sekačka zahradní AKU 51 cm s pohonem LMS40-51BLSP | ks | 15516.7 | 15516.7 | 0 | 0 | 0 |  | • Jmenovité napětí: 2 x 20v • Li-Ion akumulátor typ: S-Volt • Šířka záběru: 51 cm • Počet otáček bez zatížení: 2900 - 3300 ot./min • Objem koše na trávu: 60 L • Výška sečení: 25 - 80 mm • Rozměr předního kola: 200 mm • Rozměr zadního kola: 250 mm • Plynule měnitelný pohon na zadní kola ✓ • Regulace rychlosti pojezdu: 0 - 5 km/h • Hmotnost: 25,6 kg • Stupeň krytí: IPX4 • Systém 4 v 1: mulčování, sbírání v košíku, boční výhoz, zadní výhoz
GARDEN | AKU zahradní technika | 5904012187665 | S-97719 | Sekačka zahradní AKU 51 cm LMS40-51BLSP + 2 xBLS20-8AHP + 2xBCS20-9AP- sada | ks |  | 0 | 0 | 0 | 0 |  | • Jmenovité napětí: 2 x 20v • Li-Ion akumulátor typ: S-Volt • Šířka záběru: 51 cm • Počet otáček bez zatížení: 2900 - 3300 ot./min • Objem koše na trávu: 60 L • Výška sečení: 25 - 80 mm • Rozměr předního kola: 200 mm • Rozměr zadního kola: 250 mm • Plynule měnitelný pohon na zadní kola ✓ • Regulace rychlosti pojezdu: 0 - 5 km/h • Hmotnost: 25,6 kg • Stupeň krytí: IPX4 • Systém 4 v 1: mulčování, sbírání do košíku, boční výhoz, zadní výhoz
GARDEN | AKU zahradní technika | 5904012171237 | S-97712 | Sekačka zahradní AKU 38 cm LMS40-38BL | ks | 6313.5 | 6313.5 | 0 | 0 | 0 |  | • Jmenovité napětí: 2 x 20v • Li-Ion akumulátor typ: S-Volt • Šířka záběru: 38 cm • Počet otáček bez zatížení: 2800 - 3400 ot./min • Objem koše na trávu: 40 L • Výška sečení: 25 - 80 mm • Rozměr předního kola: 178 mm • Rozměr zadního kola: 200 mm • Hmotnost: 11,6 kg • Stupeň krytí: IPX4 • Systém 3 v 1: mulčování, sbírání do košíku, zadní výhoz
GARDEN | AKU zahradní technika | 5904012187641 | S-97713 | Sekačka zahradní AKU 38 cm LMS40-38BL + BCS20 2x4A + BLS20x4AH - sada | ks |  | 0 | 0 | 0 | 0 |  | • Jmenovité napětí: 2 x 20v • Li-Ion akumulátor typ: S-Volt • Šířka záběru: 38 cm • Počet otáček bez zatížení: 2800 - 3400 ot./min • Objem koše na trávu: 40 L • Výška sečení: 25 - 80 mm • Rozměr předního kola: 178 mm • Rozměr zadního kola: 200 mm • Hmotnost: 11,6 kg • Stupeň krytí: IPX4 • Systém 3 v 1: mulčování, sbírání do košíku, zadní výhoz
GARDEN | AKU zahradní technika | 5904012171251 | S-97716 | Sekačka zahradní AKU 46 cm LMS40-46BL | ks | 10946.8 | 10946.8 | 0 | 0 | 0 |  | • Jmenovité napětí: 2 x 20v • Li-Ion akumulátor typ: S-Volt • Šířka záběru: 46 cm • Počet otáček bez zatížení: 2900 - 3300 ot./min • Objem koše na trávu: 55 L • Výška sečení: 25 - 80 mm • Rozměr předního kola: 200 mm • Rozměr zadního kola: 200 mm • Hmotnost: 22,8 kg • Stupeň krytí: IPX4 • Systém 3 v 1: mulčování, sbírání do košíku, zadní výhoz
| AKU zahradní technika | 5904012187658 | S-97717 | Sekačka zahradní AKU 46 cm LMS40-46BL + 2xBLS20-8AHP + 2xBCS20-9AP - sada | ks |  | 0 | 0 | 0 | 0 |  | • Jmenovité napětí: 2 x 20v • Li-Ion akumulátor typ: S-Volt • Šířka záběru: 46 cm • Počet otáček bez zatížení: 2900 - 3300 ot./min • Objem koše na trávu: 55 L • Výška sečení: 25 - 80 mm • Rozměr předního kola: 200 mm • Rozměr zadního kola: 200 mm • Hmotnost: 22,8 kg • Stupeň krytí: IPX4 • Systém 3 v 1: mulčování, sbírání do košíku, zadní výhoz
GARDEN | HRÁBĚ KOVOVÉ | 5901466134467 | S-80111 | Hrábě kovové kalené 10 zubů; 130 cm | ks | 191.6901 | 191.6901 | 0 | 0 | 0 |  | • z vysoce kvalitní švédské oceli SAAB • násada z borového dřeva
GARDEN | HRÁBĚ KOVOVÉ | 5901466134474 | S-80113 | Hrábě kovové kalené 12 zubů; 130 cm | ks | 202.1514 | 202.1514 | 0 | 0 | 0 |  | • z vysoce kvalitní švédské oceli SAAB • násada z borového dřeva
GARDEN | HRÁBĚ KOVOVÉ | 5901466134481 | S-80115 | Hrábě kovové kalené 14 zubů; 130 cm | ks | 214.2941 | 214.2941 | 0 | 0 | 0 |  | • z vysoce kvalitní švédské oceli SAAB • násada z borového dřeva
GARDEN | HRÁBĚ KOVOVÉ | 5901466134498 | S-80117 | Hrábě kovové kalené 16 zubů; 150 cm | ks | 224.747 | 224.747 | 0 | 0 | 0 |  | • z vysoce kvalitní švédské oceli SAAB • násada z borového dřeva
GARDEN | HRÁBĚ KOVOVÉ | 5901466134504 | S-80119 | Hrábě kovové kalené 18 zubů; 150 cm | ks | 235.2083 | 235.2083 | 0 | 0 | 0 |  | • z vysoce kvalitní švédské oceli SAAB • násada z borového dřeva
GARDEN | HRÁBĚ KOVOVÉ | 5901466143032 | S-80120 | Hrábě kovové nastavitelné,vějířovité 20-50 cm | ks | 308.1845 | 308.1845 | 0 | 0 | 0 |  | • pružinový drát • svařované prvky • celopozinkované • matice M6
GARDEN | HRÁBĚ | 5901466126196 | S-80501 | Hrábě rovné 22 zubů/50 cm, dřev. násada 120 cm | ks | 169.4693 | 169.4693 | 0 | 0 | 0 |  | Rovné zahradnické hrábě s lehkou a odolnou dřevěnou násadou. Umožňují efektivní a snadnou práci. • pracovní šířka: 50 cm • počet zubů: 22 • kvalitní plast • závitové připojení dřevěné násady
GARDEN | HRÁBĚ | 5901466130018 | S-80502 | Hrábě rovné 22 zubů/50 cm kov. násada 120 cm | ks | 186.332 | 186.332 | 0 | 0 | 0 |  | Rovné zahradnické hrábě s lehkou a odolnou kovovou násadou. Umožňují efektivní a snadnou práci. • pracovní šířka: 50 cm • počet zubů: 22 • odolná umělá hmota • závitové připojení kovové násady
GARDEN | HRÁBĚ | 5901466126202 | S-80503 | Hrábě rovné 24 zubů/61 cm, dřev. násada 120 cm | ks | 192.0528 | 192.0528 | 0 | 0 | 0 |  | Rovné zahradnické hrábě s lehkou a odolnou dřevěnou násadou. Velká pracovní šíře umožňuje pracovat i na velkých plochách. Umožňují efektivní a snadnou práci. • pracovní šířka: 61 cm • počet zubů: 24 • kvalitní plast • závitové připojení dřevěné násady
GARDEN | HRÁBĚ | 5901466130025 | S-80504 | Hrábě rovné 24 zubů/61 cm kov. násada 120 cm | ks | 240.9472 | 240.9472 | 0 | 0 | 0 |  | Rovné zahradnické hrábě s lehkou a odolnou kovovu násadou. Velká pracovní šíře umožňuje pracovat i na velkých plochách. Umožňují efektivní a snadnou práci. • pracovní šířka: 61 cm • počet zubů: 24 • kvalitní plast • závitové připojení kovové násady
GARDEN | HRÁBĚ | 5901466126219 | S-80505 | Hrábě vějířovité 22 zubů/48 cm, dřev. násada 120 cm | ks | 167.9005 | 167.9005 | 0 | 0 | 0 |  | Půlkulaté zahradnické hrábě s lehkou a odolnou dřevěnou násadou. Umožňují efektivní a snadnou práci. • pracovní šířka: 48 cm • počet zubů: 22 • kvalitní plast • závitové připojení dřevěné násady
GARDEN | HRÁBĚ | 5901466130032 | S-80506 | Hrábě vějířovité 22 zubů/48 cm kov. násada 120 cm | ks | 204.7702 | 204.7702 | 0 | 0 | 0 |  | Půlkulaté zahradnické hrábě s lehkou a odolnou kovovou násadou. Umožňují efektivní a snadnou práci. • pracovní šířka: 48 cm • počet zubů: 22 • kvalitní plast • závitové připojení kovové násady
GARDEN | HRÁBĚ | 5901466126226 | S-80507 | Hrábě vějířovité 27 zubů/59 cm, dřev. násada 120 cm | ks | 168.2588 | 168.2588 | 0 | 0 | 0 |  | Půlkulaté zahradnické hrábě s lehkou a odolnou dřevěnou násadou. Velká pracovní šíře umožňuje pracovat i na velkých plochách. Umožňují efektivní a snadnou práci. • pracovní šířka: 59 cm • počet zubů: 27 • kvalitní plast • závitové připojení dřevěné násady
GARDEN | HRÁBĚ | 5901466130049 | S-80508 | Hrábě vějířovité 27 zubů/59 cm kov. násada 120 cm | ks | 204.8744 | 204.8744 | 0 | 0 | 0 |  | Půlkulaté zahradnické hrábě s lehkou a odolnou kovovu násadou. Velká pracovní šíře umožňuje pracovat i na velkých plochách. Umožňují efektivní a snadnou práci. • pracovní šířka: 59 cm • počet zubů: 27 • kvalitní plast • závitové připojení kovové násady
GARDEN | HRÁBĚ | 5901466128749 | S-80513 | Hrábě vějířovité 25 zubů/48 cm, dřev. násada 120 cm | ks | 152.2027 | 152.2027 | 0 | 0 | 0 |  | Půlkulaté zahradnické hrábě s lehkou a odolnou kovovou násadou. Umožňují efektivní a snadnou práci. • pracovní šířka: 46 cm • počet zubů: 25 • kvalitní plast • dřevěná násada
GARDEN | HRÁBĚ | 5901466128756 | S-80516 | Hrábě vějířovité 25 zubů/48 cm kov. násada 150 cm | ks | 295.6707 | 295.6707 | 0 | 0 | 0 |  | Půlkulaté zahradnické hrábě s lehkou a odolnou kovovou násadou. Umožňují efektivní a snadnou práci. • pracovní šířka: 46 cm • počet zubů: 25 • kvalitní plast • ergonomická kovová násada
GARDEN | MINI NÁŘADÍ | 5901466128848 | S-80019 | Lopatka široká 150 mm | ks | 100.3585 | 100.3585 | 0 | 0 | 0 |  | • odolné ostří z vysoce kvalitní oceli • dvoukomponentní ergonomická rukojeť • otvor k zavěšení
GARDEN | MINI NÁŘADÍ | 5901466128855 | S-80021 | Lopatka úzká 150 mm | ks | 82.2769 | 82.2769 | 0 | 0 | 0 |  | • odolné ostří z vysoce kvalitní oceli • dvoukomponentní ergonomická rukojeť • otvor k zavěšení
GARDEN | MINI NÁŘADÍ | 5901466128831 | S-80017 | Motyčka s hrabičkami 180 mm | ks | 177.6105 | 177.6105 | 0 | 0 | 0 |  | • odolné ostří z vysoce kvalitní oceli • dvoukomponentní ergonomická rukojeť • otvor k zavěšení
GARDEN | MOTYKY | 5901466134528 | S-80123 | Motyka s obdélníkovou čepelí 12 / 120 cm | ks | 237.8577 | 237.8577 | 0 | 0 | 0 |  | • odolné ostří z vysoce kvalitní oceli NCV • násada z bukového dřeva
GARDEN | MOTYKY | 5901466134535 | S-80125 | Motyka s obdélníkovou čepelí 14 / 120 cm | ks | 237.824 | 237.824 | 0 | 0 | 0 |  | • odolné ostří z vysoce kvalitní oceli NCV • násada z bukového dřeva
GARDEN | MOTYKY | 5901466134542 | S-80127 | Motyka s obdélníkovou čepelí 16 / 120 cm | ks | 237.8561 | 237.8561 | 0 | 0 | 0 |  | • odolné ostří z vysoce kvalitní oceli NCV • násada z bukového dřeva
GARDEN | MOTYKY | 5901466134559 | S-80129 | Motyka s obdélníkovou čepelí 18 / 120 cm | ks | 237.8173 | 237.8173 | 0 | 0 | 0 |  | • odolné ostří z vysoce kvalitní oceli NCV • násada z bukového dřeva
GARDEN | NŮŽKY | 5901466128770 | S-80005 | Nůžky na trávu 355 mm | ks | 354.0222 | 354.0222 | 0 | 0 | 0 |  | • odolné ostří z vysoce kvalitní oceli • teflonový povlak • otočné o 360° • ergonomická rukojeť • aretační zámek
GARDEN | NŮŽKY | 5901466128879 | S-80025 | Nůžky zahrad. dvousečné na větve,pákové,převodové | ks | 1034.5717 | 1034.5717 | 0 | 0 | 0 |  | • odolné ostří z vysoce kvalitní oceli • jednoduché nastavování • hliníková výsuvná ramena s nastavitelnou délkou • dvoukomponentní rukojeti
GARDEN | NŮŽKY | 5901466128886 | S-80027 | Nůžky dvouruční,pákové,jednobřité 78mm/690-970mm | ks | 1277.3269 | 1277.3269 | 0 | 0 | 0 |  | • odolné ostří z vysoce kvalitní oceli • jednoduché nastavování • hliníková výsuvná ramena s nastavitelnou délkou • dvoukomponentní rukojeti
GARDEN | NŮŽKY | 5901466128893 | S-80029 | Nůžky na živý plot 220 mm, nast.ruk. 608-840 mm | ks | 899.4712 | 899.4712 | 0 | 0 | 0 |  | • odolné ostří z vysoce kvalitní oceli • jednoduché nastavování • hliníková výsuvná ramena s nastavitelnou délkou • dvoukomponentní rukojeti
GARDEN | NŮŽKY | 5901466128909 | S-80031 | Nůžky na živý plot 210 mm, pákové, rukojeti 605mm | ks | 672.0053 | 672.0053 | 0 | 0 | 0 |  | • odolné ostří z vysoce kvalitní oceli • jednoduché nastavování • hliníková ramena • dvoukomponentní rukojeti
GARDEN | NŮŽKY | 5901466128916 | S-80033 | Nůžky dvouruční,pákové, jednobřité 745 mm | ks | 1005.4104 | 1005.4104 | 0 | 0 | 0 |  | • odolné ostří z vysoce kvalitní oceli • jednoduché nastavování • hliníková ramena • dvoukomponentní rukojeti
GARDEN | NŮŽKY | 5901466128923 | S-80035 | Nůžky dvouruční,pákové,dvoubřité 750 mm | ks | 998.9453 | 998.9453 | 0 | 0 | 0 |  | • odolné ostří z vysoce kvalitní oceli • jednoduché nastavování • hliníková ramena • dvoukomponentní rukojeti
GARDEN | NŮŽKY | 5901466128930 | S-80037 | Nůžky na živý plot 185mm, rukojeti 540 mm | ks | 443.0307 | 443.0307 | 0 | 0 | 0 |  | • odolné ostří z vysoce kvalitní oceli • hliníková ramena • dvoukomponentní rukojeti
GARDEN | NŮŽKY | 5901466128947 | S-80039 | Nůžky zahrad. dvouruční,jednobřité 550 mm | ks | 597.4437 | 597.4437 | 0 | 0 | 0 |  | • odolné ostří z vysoce kvalitní oceli • hliníková ramena • dvoukomponentní rukojeti
GARDEN | MINI NÁŘADÍ | 5901466128862 | S-80023 | Kultivátor 340 mm | ks | 145.1032 | 145.1032 | 0 | 0 | 0 |  | • odolné ostří z vysoce kvalitní oceli • dvoukomponentní ergonomická rukojeť • otvor k zavěšení
GARDEN | MOTYKY | 5901466134511 | S-80121 | Motyka na kypření 3 zuby; dřev. násada 120cm | ks | 251.4395 | 251.4395 | 0 | 0 | 0 |  | • kultivátor z vysoce kvalitní kalené uhlíkové oceli • válcované/kalené • profilovaná násada z bukového dřeva
GARDEN | NŮŽKY | 5901466101629 | S-47420 | Nůžky zahradnické 205 mm | ks | 360.8713 | 360.8713 | 0 | 0 | 0 |  | • měkká ergonomická rukojeť • převodový systém zvyšující sílu střihu
GARDEN | NŮŽKY | 5901466128763 | S-80003 | Nůžky zahradnické jednoruční 205 mm | ks | 341.2078 | 341.2078 | 0 | 0 | 0 |  | • odolné ostří z vysoce kvalitní oceli • silná pružina • hliníková rukojeť/protiskluzový potah • aretační zámek
GARDEN | NŮŽKY | 5901466128787 | S-80007 | Nůžky zahradnické jednoruční 205 mm | ks | 341.2078 | 341.2078 | 0 | 0 | 0 |  | • odolné ostří z vysoce kvalitní oceli • teflonový povlak • silná pružina • hliníková rukojeť/protiskluzový potah • aretační zámek
GARDEN | NŮŽKY | 5901466128794 | S-80009 | Nůžky zahradnické jednoruční kovadlinkové 205 mm | ks | 341.2078 | 341.2078 | 0 | 0 | 0 |  | • odolné ostří z vysoce kvalitní oceli • teflonový povlak • silná pružina • hliníková rukojeť/protiskluzový potah • aretační zámek
GARDEN | NŮŽKY | 5901466128800 | S-80011 | Nůžky zahradnické jednoruční kovadlinkové 200 mm | ks | 303.1631 | 303.1631 | 0 | 0 | 0 |  | • odolné ostří z vysoce kvalitní oceli • teflonový povlak • silná pružina • hliníková rukojeť/protiskluzový potah • aretační zámek
GARDEN | NŮŽKY | 5901466128817 | S-80013 | Nůžky zahradnické jednoruční 200 mm | ks | 303.1631 | 303.1631 | 0 | 0 | 0 |  | • odolné ostří z vysoce kvalitní oceli • teflonový povlak • silná pružina • hliníková rukojeť/protiskluzový potah • aretační zámek
GARDEN | NŮŽKY | 5901466128824 | S-80015 | Nůžky zahradnické jednoruční 228 mm | ks | 338.7881 | 338.7881 | 0 | 0 | 0 |  | • odolné ostří z vysoce kvalitní oceli • teflonový povlak • silná pružina • hliníková rukojeť/protiskluzový potah • aretační zámek
GARDEN | SEKERY | 5901466128633 | S-80601 | Sekera 640 g | ks | 577.3265 | 577.3265 | 0 | 0 | 0 |  | • protiskluzová rukojeť, odolná násada vyztužená skelným vláknem • hlava z kované uhlíkové oceli • teflonový povlak PTFE snižuje tření • klínová čepel usnadňuje rozštípnutí • otvor k zavěšení • praktické pouzdro k přepravě i uložení
GARDEN | SEKERY | 5901466128640 | S-80603 | Sekera 980 g | ks | 801.1637 | 801.1637 | 0 | 0 | 0 |  | • protiskluzová rukojeť, odolná násada vyztužená skelným vláknem • hlava z kované uhlíkové oceli • teflonový povlak PTFE snižuje tření • klínová čepel usnadňuje rozštípnutí • otvor k zavěšení • praktické pouzdro k přepravě i uložení
GARDEN | SEKERY | 5901466128657 | S-80605 | Sekera 1600 g | ks | 1110.2008 | 1110.2008 | 0 | 0 | 0 |  | • protiskluzová rukojeť, odolná násada vyztužená skelným vláknem • hlava z kované uhlíkové oceli • teflonový povlak PTFE snižuje tření • klínová čepel usnadňuje rozštípnutí • otvor k zavěšení • praktické pouzdro k přepravě i uložení
GARDEN | SEKERY | 5901466128664 | S-80607 | Sekera 2550 g; bez otworu | ks | 1515.7875 | 1515.7875 | 0 | 0 | 0 |  | • protiskluzová rukojeť, odolná násada vyztužená skelným vláknem • hlava z kované uhlíkové oceli • teflonový povlak PTFE snižuje tření • klínová čepel usnadňuje rozštípnutí • otvor k zavěšení • praktické pouzdro k přepravě i uložení
GARDEN | RYCHLOSPOJKY 2K | 5901466126028 | S-80320 | Rychlospojka hadicová volně průchozí 1/2" | ks | 33.8307 | 33.8307 | 0 | 0 | 0 |  | • plast ABS potažený termoplastickou gumou (TPR) • velikost: 1/2”
GARDEN | RYCHLOSPOJKY 2K | 5901466126035 | S-80323 | Rychlospojka hadicová s funkcí stop 1/2" 1/2" | ks | 36.1177 | 36.1177 | 0 | 0 | 0 |  | • plast ABS potažený termoplastickou gumou (TPR) • funkce stop
GARDEN | RYCHLOSPOJKY 2K | 5901466126059 | S-80329 | Spojka hadicová - opravná 1/2"-3/4" | ks | 40.2184 | 40.2184 | 0 | 0 | 0 |  | • plast ABS potažený termoplastickou gumou (TPR) • velikost: 1/2” - 3/4”
GARDEN | RYCHLOSPOJKY 2K | 5901466126066 | S-80332 | Rychlospojka hadicová volně průchozí 3/4" | ks | 37.9314 | 37.9314 | 0 | 0 | 0 |  | • plast ABS potažený termoplastickou gumou (TPR) • velikost: 3/4”
GARDEN | RYCHLOSPOJKY 2K | 5901466126073 | S-80335 | Rychlospojka hadicová s funkcí stop 3/4" 3/4" | ks | 45.0288 | 45.0288 | 0 | 0 | 0 |  | • plast ABS potažený termoplastickou gumou (TPR) • funkce stop
GARDEN | RYCHLOSPOJKY 2K | 5901466126080 | S-80338 | Spojka hadicová - opravná 3/4" 3/4" | ks | 37.5371 | 37.5371 | 0 | 0 | 0 |  | • plast ABS potažený termoplastickou gumou (TPR) • velikost: 3/4”
GARDEN | RYCHLOSPOJKY 2K | 5901466126097 | S-80341 | Spojka hadicová - opravná 1/2" 1/2" | ks | 28.7837 | 28.7837 | 0 | 0 | 0 |  | • plast ABS potažený termoplastickou gumou (TPR) • velikost: 1/2”
GARDEN | RYCHLOSPOJKY 2K | 5901466126103 | S-80344 | Adaptér hadicový s vnitř. závitem s redukcí 1/2-3/4" | ks | 23.8156 | 23.8156 | 0 | 0 | 0 |  | • plast ABS potažený termoplastickou gumou (TPR) • ergonomická rukojeť • velikost: 1/2” - 3/4”
GARDEN | RYCHLOSPOJKY 2K | 5901466126110 | S-80347 | Adaptér hadicový s vnitř. závitem s redukcí 3/4-1" | ks | 28.1529 | 28.1529 | 0 | 0 | 0 |  | • plast ABS potažený termoplastickou gumou (TPR) • ergonomická rukojeť • velikost: 3/4” - 1”
GARDEN | RYCHLOSPOJKY 2K | 5901466126127 | S-80350 | Adaptér hadicový s vnitřním závitem 3/4" | ks | 20.1092 | 20.1092 | 0 | 0 | 0 |  | • plast ABS potažený termoplastickou gumou (TPR) • velikost: 3/4”
GARDEN | RYCHLOSPOJKY 2K | 5901466126134 | S-80353 | Adaptér hadicový s vnitřním závitem 1" | ks | 23.8156 | 23.8156 | 0 | 0 | 0 |  | • plast ABS potažený termoplastickou gumou (TPR) • velikost: 1”
GARDEN | RYCHLOSPOJKY 2K | 5901466126141 | S-80356 | Rychlospopjka se zavír. ventilem 3/4"-1/2" | ks | 65.6111 | 65.6111 | 0 | 0 | 0 |  | • plast ABS potažený termoplastickou gumou (TPR) • regulační ventil 3/4” - 1/2”
GARDEN | RYCHLOSPOJKY 2K | 5901466126158 | S-80359 | Rychlospopjka se zavír. ventilem 1/2"-1/2" | ks | 61.6682 | 61.6682 | 0 | 0 | 0 |  | • plast ABS potažený termoplastickou gumou (TPR) • regulační ventil 1/2” - 1/2”
GARDEN | RYCHLOSPOJKY 2K | 5901466126172 | S-80365 | Hodiny k omezení doby toku vody 3/4" | ks | 301.4126 | 301.4126 | 0 | 0 | 0 |  | • plast ABS potažený termoplastickou gumou (TPR) • doba trvání zavlažování: 0-120 min. • automatický mechanický • vypínač - nevyžadující napájení
GARDEN | RYCHLOSPOJKY 2K | 5901466126189 | S-80368 | Konektor na kohoutek 1/2" a 3/4" se dvěma ventily | ks | 53.6245 | 53.6245 | 0 | 0 | 0 |  | • plast ABS • 2 výstupy s plynulou regulací intenzity vodního proudu • ke kohoutku 1/2” a 3/4”
GARDEN | RYCHLOSPOJKY | 5901466126899 | S-80402 | Rychlospojka hadicová průchozí pogumovaná 1/2" | ks | 24.9894 | 24.9894 | 0 | 0 | 0 |  | • plast ABS potažený termoplastickou gumou (TPR) • velikost: 1/2”
GARDEN | RYCHLOSPOJKY | 5901466126905 | S-80405 | Rychlospojka hadicová s funkcí stop,pogumovaná 1/2" | ks | 27.2854 | 27.2854 | 0 | 0 | 0 |  | • plast ABS potažený termoplastickou gumou (TPR) • funkce stop • velikost: 1/2”
GARDEN | RYCHLOSPOJKY | 5901466126912 | S-80408 | Rychlospojka hadicová volně průchozí 1/2" | ks | 19.1713 | 19.1713 | 0 | 0 | 0 |  | • plast ABS • velikost: 1/2”
GARDEN | RYCHLOSPOJKY | 5901466126929 | S-80411 | Rychlospojka hadicová s funkcí stop 1/2" | ks | 20.1231 | 20.1231 | 0 | 0 | 0 |  | • plast ABS • funkce stop • velikost: 1/2”
GARDEN | RYCHLOSPOJKY | 5901466126936 | S-80414 | Rychlospojka hadicová s funkcí stop 3/4" | ks | 24.7509 | 24.7509 | 0 | 0 | 0 |  | • plast ABS • funkce stop • velikost: 3/4”
GARDEN | RYCHLOSPOJKY | 5901466126943 | S-80417 | Rychlospojka hadicová volně průchozí 3/4" | ks | 23.8964 | 23.8964 | 0 | 0 | 0 |  | • plast ABS • velikost: 3/4”
GARDEN | RYCHLOSPOJKY | 5901466126950 | S-80420 | Spojka hadicová - opravná 1/2" | ks | 14.2005 | 14.2005 | 0 | 0 | 0 |  | • plast ABS • velikost: 1/2”
GARDEN | RYCHLOSPOJKY | 5901466126967 | S-80423 | Spojka hadicová - opravná 3/4" | ks | 18.2161 | 18.2161 | 0 | 0 | 0 |  | • plast ABS • velikost: 3/4”
GARDEN | RYCHLOSPOJKY | 5901466126974 | S-80426 | Spojka hadicová - opravná 1/2" - 3/4" | ks | 19.0245 | 19.0245 | 0 | 0 | 0 |  | • plast ABS • velikost: 1/2” - 3/4”
GARDEN | RYCHLOSPOJKY | 5901466126981 | S-80429 | Adaptér kohoutkový vnitř. závit s redukcí 1/2-3/4" | ks | 14.2005 | 14.2005 | 0 | 0 | 0 |  | • plast ABS • redukce 1/2” - 3/4”
GARDEN | RYCHLOSPOJKY | 5901466126998 | S-80432 | Adaptér kohoutkový vnitř. závit s redukcí 3/4"- 1" | ks | 16.5519 | 16.5519 | 0 | 0 | 0 |  | • plast ABS • redukce 3/4” - 1"
GARDEN | RYCHLOSPOJKY | 5901466127001 | S-80435 | Adaptér kohoutkový s vnitřním závitem 1/2" 1/2" | ks | 8.353 | 8.353 | 0 | 0 | 0 |  | • plast ABS • velikost: 1/2”
GARDEN | RYCHLOSPOJKY | 5901466127018 | S-80438 | Adaptér kohoutkový s vnitřním závitem 3/4" 3/4" | ks | 9.4517 | 9.4517 | 0 | 0 | 0 |  | • plast ABS • velikost: 3/4”
GARDEN | RYCHLOSPOJKY | 5901466127025 | S-80441 | Adaptér kohoutkový s vnitřním závitem 1" 1" | ks | 10.6292 | 10.6292 | 0 | 0 | 0 |  | • plast ABS • velikost: 1”
GARDEN | RYCHLOSPOJKY | 5901466127032 | S-80444 | Adaptér kohoutkový s vnějším závitem 3/4" 3/4" | ks | 7.3259 | 7.3259 | 0 | 0 | 0 |  | • plast ABS • velikost: 3/4”
GARDEN | RYCHLOSPOJKY | 5901466127049 | S-80447 | Adaptér kohoutkový s vnějším závitem 1/2" 1/2" | ks | 7.3259 | 7.3259 | 0 | 0 | 0 |  | • plast ABS • velikost: 1/2”
GARDEN | RYCHLOSPOJKY | 5901466127056 | S-80450 | Spojka propojovací | ks | 12.3002 | 12.3002 | 0 | 0 | 0 |  | • plast ABS • na propojení hadic s rychlospojkami
GARDEN | RYCHLOSPOJKY | 5901466127063 | S-80453 | Spojka tříramenná k propojení rychlospojek | ks | 14.2005 | 14.2005 | 0 | 0 | 0 |  | • plast ABS • na propojení hadic s rychlospojkami
GARDEN | RYCHLOSPOJKY | 5901466127070 | S-80456 | Adaptér kohoutkový vnitř. závit 3/4" a ventilem | ks | 40.1395 | 40.1395 | 0 | 0 | 0 |  | • plast ABS • ventil s plynulou regulací intenzity vodního proudu • ke kohoutku 3/4”
GARDEN | RYCHLOSPOJKY | 5901466127087 | S-80459 | Adaptér kohoutkový 3/4" a 1" a rozdvojkou | ks | 66.1746 | 66.1746 | 0 | 0 | 0 |  | • plast ABS • 2 výstupy s plynulou regulací intenzity vodního proudu • ke kohoutku 1” a 3/4”
GARDEN | RYCHLOSPOJKY | 5901466127094 | S-80462 | Adaptér hadicový s vnitřním závitem 3/4" - 1/2" | ks | 11.9078 | 11.9078 | 0 | 0 | 0 |  | • plast ABS • velikost: 3/4”
GARDEN | HADICE | 5901466129593 | S-80200 | Hadice zahradní GARDEN 1/2" x 20 bm | ks | 401.7599 | 401.7599 | 0 | 0 | 0 |  | • odolná proti UV záření • odolná proti povětrnostním vlivům • rozsah provozních teplot: od -5 °C do +30 °C • maximální tlak: 25 bar • černá duše - zamezuje růstu řas • No Twist System - systém zabezpečující hadici proti překroucení • neobsahuje kadmium, baryum a olovo
GARDEN | HADICE | 5901466129609 | S-80202 | Hadice zahradní GARDEN 1/2" x 30 bm | ks | 602.6402 | 602.6402 | 0 | 0 | 0 |  | • odolná proti UV záření • odolná proti povětrnostním vlivům • rozsah provozních teplot: od -5 °C do +30 °C • maximální tlak: 25 bar • černá duše - zamezuje růstu řas • No Twist System - systém zabezpečující hadici proti překroucení • neobsahuje kadmium, baryum a olovo
GARDEN | HADICE | 5901466129616 | S-80204 | Hadice zahradní GARDEN 1/2" x 50 bm | ks | 1004.401 | 1004.401 | 0 | 0 | 0 |  | • odolná proti UV záření • odolná proti povětrnostním vlivům • rozsah provozních teplot: od -5 °C do +30 °C • maximální tlak: 25 bar • černá duše - zamezuje růstu řas • No Twist System - systém zabezpečující hadici proti překroucení • neobsahuje kadmium, baryum a olovo
GARDEN | HADICE | 5901466129623 | S-80206 | Hadice zahradní GARDEN 3/4" x 25 bm | ks | 825.6479 | 825.6479 | 0 | 0 | 0 |  | • odolná proti UV záření • odolná proti povětrnostním vlivům • rozsah provozních teplot: od -5 °C do +30 °C • maximální tlak: 25 bar • černá duše - zamezuje růstu řas • No Twist System - systém zabezpečující hadici proti překroucení • neobsahuje kadmium, baryum a olovo
GARDEN | HADICE | 5901466129630 | S-80208 | Hadice zahradní GARDEN 3/4 x 50 bm | ks | 1651.2953 | 1651.2953 | 0 | 0 | 0 |  | • odolná proti UV záření • odolná proti povětrnostním vlivům • rozsah provozních teplot: od -5 °C do +30 °C • maximální tlak: 25 bar • černá duše - zamezuje růstu řas • No Twist System - systém zabezpečující hadici proti překroucení • neobsahuje kadmium, baryum a olovo
GARDEN | HADICE | 5901466129647 | S-80210 | Hadice zahradní GARDEN 1" x 25 bm | ks | 1349.0034 | 1349.0034 | 0 | 0 | 0 |  | • odolná proti UV záření • odolná proti povětrnostním vlivům • rozsah provozních teplot: od -5 °C do +30 °C • maximální tlak: 25 bar • černá duše - zamezuje růstu řas • No Twist System - systém zabezpečující hadici proti překroucení • neobsahuje kadmium, baryum a olovo
GARDEN | VIDLE | 5901466134450 | S-80109 | Vidle na brambory 10 zubů; dřevěná násada | ks | 570.0603 | 570.0603 | 0 | 0 | 0 |  | • z vysoce kvalitní uhlíkové oceli • válcované/kalené • profilovaná násada z bukového dřeva • dvoukomponentní rukojeť
GARDEN | VOZÍKY | 5901466151877 | S-80234 | Vozík na hadici SOLID 60 | ks | 895.1196 | 895.1196 | 0 | 0 | 0 |  | • lehká ocelová konstrukce • vysoce kvalitní plast • ergonomická klika • velká kola • snadná montáž
GARDEN | ZAVLAČOVAČE | 5901466125960 | S-80302 | Pistole zavlažovací s regulací proudu vody | ks | 229.9745 | 229.9745 | 0 | 0 | 0 |  | • plast ABS potažený termoplastickou gumou (TPR) • nastavení intenzity vodního proudu • blokace v poloze trvalého zavlažování
GARDEN | ZAVLAČOVAČE | 5901466125977 | S-80305 | Pistole zavlažovací 7 funkcí | ks | 265.8521 | 265.8521 | 0 | 0 | 0 |  | • plast ABS potažený termoplastickou gumou (TPR) • 7 druhů vodního proudu • nastavení intenzity vodního proudu • blokace v poloze trvalého zavlažování
GARDEN | ZAVLAČOVAČE | 5901466126004 | S-80314 | Zavlažovač jednoduchý, sada 4 ks 1/2" | ks | 99.3546 | 99.3546 | 0 | 0 | 0 |  | • plast ABS potažený termoplastickou gumou (TPR) • jednoduchý zavlažovač s regulací • volně průchozí hadicová rychlospojka 1/2” • hadicová rychlospojka s funkcí stop 1/2” • hadicový adaptér s vnitřním závitem s redukcí 1/2”-3/4”
GARDEN | ZAVLAČOVAČE | 5901466126011 | S-80317 | Zavlažovač jednoduchý, sada 4 ks 3/4" | ks | 119.6241 | 119.6241 | 0 | 0 | 0 |  | • plast ABS potažený termoplastickou gumou (TPR) • jednoduchý zavlažovač s regulací • volně průchozí hadicová rychlospojka 3/4” • hadicová rychlospojka s funkcí stop 3/4” • hadicový adaptér s vnitřním závitem s redukcí 1/2”-3/4”
GARDEN | ZAVLAČOVAČE | 5901466126042 | S-80326 | Zavlažovač s regulací prouduvody | ks | 35.7234 | 35.7234 | 0 | 0 | 0 |  | • plast ABS potažený termoplastickou gumou (TPR) • plynulá regulace vodního proudu v rozsahu od silného proudu po jemnou vodní mlhu
GARDEN | ZAVLAČOVAČE | 5901466127100 | S-80465 | Pistole zavlažovací s 8 funkcemi 8 funkcí | ks | 110.4836 | 110.4836 | 0 | 0 | 0 |  | • plast ABS • 8 druhů vodního proudu • nastavení intenzity vodního proudu • blokace v poloze trvalého zavlažování • ergonomická rukojeť
GARDEN | ZAVLAČOVAČE | 5901466127117 | S-80468 | Pistole zavlažovací s regulací proudu vody | ks | 107.4215 | 107.4215 | 0 | 0 | 0 |  | • plast ABS • nastavení intenzity vodního proudu • blokace v poloze trvalého zavlažování • ergonomická rukojeť
GARDEN | ZAVLAČOVAČE | 5901466127124 | S-80471 | Pistole zavlažovací s 8 funkcemi 8 funkcí | ks | 102.532 | 102.532 | 0 | 0 | 0 |  | • plast ABS potažený termoplastickou gumou (TPR) • 8 druhů vodního proudu • nastavení intenzity vodního proudu • blokace v poloze trvalého zavlažování • ergonomická rukojeť
GARDEN | ZAVLAČOVAČE | 5901466127131 | S-80474 | Zavlažovač s regulací proudu vody | ks | 28.9189 | 28.9189 | 0 | 0 | 0 |  | • plast ABS • plynulá regulace vodního proudu v rozsahu od silného proudu po jemnou vodní mlhu
GARDEN | ZAVLAČOVAČE | 5901466127148 | S-80477 | Zavlažovač otáčecí pulzační 250-380 m2; 360° | ks | 71.3679 | 71.3679 | 0 | 0 | 0 |  | • plast ABS • tlak vody: 2-4 bary • spotřeba vody: 12-14 l/min • plocha zavlažování 250-380 m2 • automatické otáčení v nastaveném rozsahu 30°-360° • připojení konce hadice pomocí rychlospojky
GARDEN | ZAVLAČOVAČE | 5901466127155 | S-80480 | Zavlažovač otáčecí 110-160 m2; 360° | ks | 49.6027 | 49.6027 | 0 | 0 | 0 |  | • plast ABS • tlak vody: 2-4 bary • spotřeba vody: 15-20 l/min • plocha zavlažování 110-160 m2 • automatické otáčení 360° • připojení konce hadice pomocí rychlospojky
GARDEN | ZAVLAČOVAČE | 5901466127162 | S-80483 | Zavlažovač otáčecí 78-130 m2; 360° | ks | 157.0882 | 157.0882 | 0 | 0 | 0 |  | • plast ABS • tlak vody: 2-4 bary • spotřeba vody: 20-30 l/min • plocha zavlažování 78-130 m2 • automatické otáčení 360° • připojení konce hadice pomocí rychlospojky
GARDEN | ZAVLAČOVAČE | 5901466151754 | S-80484 | Zavlažovač vahadlový regulovatelný 46-224 m2 | ks | 311.2586 | 311.2586 | 0 | 0 | 0 |  | • plast ABS • tlak vody: 2-4 bary • spotřeba vody: 9,5-12,2 l/min • plocha zavlažování 46-224 m2 • 15 výstupních trysek vodního proudu • plynulé nastavování plochy zavlažování • připojení konce hadice pomocí rychlospojky
GARDEN | ZAVLAČOVAČE | 5901466127179 | S-80486 | Rozdělovač čtyřcestný s ventily 3/4" - 1" | ks | 150.6217 | 150.6217 | 0 | 0 | 0 |  | • plast ABS • 4 výstupy se vzájemně nezávislou regulací • připojení konce hadice pomocí rychlospojky • ke kohoutku 3/4” a 1”
GARDEN | ZAVLAČOVAČE | 5901466127186 | S-80489 | Zavlažovač jednoduchý, sada 4 ks 1/2" | ks | 63.2503 | 63.2503 | 0 | 0 | 0 |  | • plast ABS • jednoduchý zavlažovač s regulací • volně průchozí hadicová rychlospojka 1/2” • hadicová rychlospojka s funkcí stop 1/2” • hadicový adaptér s vnitřním závitem s redukcí 1/2”-3/4”
GARDEN | ZAVLAČOVAČE | 5901466127193 | S-80492 | Zavlažovač jednoduchý, sada 4 ks 3/4" | ks | 73.0791 | 73.0791 | 0 | 0 | 0 |  | • plast ABS • jednoduchý zavlažovač s regulací • volně průchozí hadicová rychlospojka 3/4” • hadicová rychlospojka s funkcí stop 3/4” • hadicový adaptér s vnitřním závitem s redukcí 3/4”-1”
GARDEN | STRUNY | 5901466153222 | S-80050 | Žací struna kulatá 1,3 mm x 15 m; kulatá | ks | 18.8309 | 18.8309 | 0 | 0 | 0 |  | Vysoká kvalita materiálu - NYLON-KOPOMYLER (50%) pro profesionální použití. Uspořádání makromolekul dává žací struně elastičnost a odolnost vůči otěru, kroucení a spékání. • kulatý tvar • odolná vůči lámání a kroucení • univerzální použití (sečení nižšího porostu trávy, plevele a houští s měkkými stonky)
GARDEN | STRUNY | 5901466153239 | S-80053 | Žací struna kulatá 1,6 mm x 15 m; kulatá | ks | 27.0346 | 27.0346 | 0 | 0 | 0 |  | Vysoká kvalita materiálu - NYLON-KOPOMYLER (50%) pro profesionální použití. Uspořádání makromolekul dává žací struně elastičnost a odolnost vůči otěru, kroucení a spékání. • kulatý tvar • odolná vůči lámání a kroucení • univerzální použití (sečení nižšího porostu trávy, plevele a houští s měkkými stonky)
GARDEN | STRUNY | 5901466153246 | S-80057 | Žací struna kulatá 2,0 mm x 15 m; kulatá | ks | 33.6973 | 33.6973 | 0 | 0 | 0 |  | Vysoká kvalita materiálu - NYLON-KOPOMYLER (50%) pro profesionální použití. Uspořádání makromolekul dává žací struně elastičnost a odolnost vůči otěru, kroucení a spékání. • kulatý tvar • odolná vůči lámání a kroucení • univerzální použití (sečení nižšího porostu trávy, plevele a houští s měkkými stonky)
GARDEN | STRUNY | 5901466153253 | S-80061 | Žací struna kulatá 2,4 mm x 15 m; kulatá | ks | 45.2076 | 45.2076 | 0 | 0 | 0 |  | Vysoká kvalita materiálu - NYLON-KOPOMYLER (50%) pro profesionální použití. Uspořádání makromolekul dává žací struně elastičnost a odolnost vůči otěru, kroucení a spékání. • kulatý tvar • odolná vůči lámání a kroucení • univerzální použití (sečení nižšího porostu trávy, plevele a houští s měkkými stonky)
GARDEN | STRUNY | 5901466153260 | S-80067 | Žací struna kulatá 3,0 mm x 15 m; kulatá | ks | 66.2747 | 66.2747 | 0 | 0 | 0 |  | Vysoká kvalita materiálu - NYLON-KOPOMYLER (50%) pro profesionální použití. Uspořádání makromolekul dává žací struně elastičnost a odolnost vůči otěru, kroucení a spékání. • kulatý tvar • odolná vůči lámání a kroucení • univerzální použití (sečení nižšího porostu trávy, plevele a houští s měkkými stonky)
GARDEN | STRUNY | 5901466153277 | S-80070 | Žací struna čtvercová 1,3 mm x 15 m; čtvercová | ks | 21.3471 | 21.3471 | 0 | 0 | 0 |  | Vysoká kvalita materiálu - NYLON-KOPOMYLER (50%) pro profesionální použití. Uspořádání makromolekul dává žací struně elastičnost a odolnost vůči otěru, kroucení a spékání. • čtvercový tvar • odolná vůči lámání a kroucení • použití v náročných podmínkách (sečení nižšího i vyššího porostu trávy, plevele a houští s měkkými stonky)
GARDEN | STRUNY | 5901466153284 | S-80073 | Žací struna čtvercová 1,6 mm x 15 m; čtvercová | ks | 27.0399 | 27.0399 | 0 | 0 | 0 |  | Vysoká kvalita materiálu - NYLON-KOPOMYLER (50%) pro profesionální použití. Uspořádání makromolekul dává žací struně elastičnost a odolnost vůči otěru, kroucení a spékání. • čtvercový tvar • odolná vůči lámání a kroucení • použití v náročných podmínkách (sečení nižšího i vyššího porostu trávy, plevele a houští s měkkými stonky)
GARDEN | STRUNY | 5901466153291 | S-80077 | Žací struna čtvercová 2,0 mm x 15 m; čtvercová | ks | 37.9251 | 37.9251 | 0 | 0 | 0 |  | Vysoká kvalita materiálu - NYLON-KOPOMYLER (50%) pro profesionální použití. Uspořádání makromolekul dává žací struně elastičnost a odolnost vůči otěru, kroucení a spékání. • čtvercový tvar • odolná vůči lámání a kroucení • použití v náročných podmínkách (sečení nižšího i vyššího porostu trávy, plevele a houští s měkkými stonky)
GARDEN | STRUNY | 5901466153307 | S-80081 | Žací struna čtvercová 2,4 mm x 15 m; čtvercová | ks | 55.465 | 55.465 | 0 | 0 | 0 |  | Vysoká kvalita materiálu - NYLON-KOPOMYLER (50%) pro profesionální použití. Uspořádání makromolekul dává žací struně elastičnost a odolnost vůči otěru, kroucení a spékání. • čtvercový tvar • odolná vůči lámání a kroucení • použití v náročných podmínkách (sečení nižšího i vyššího porostu trávy, plevele a houští s měkkými stonky)
GARDEN | STRUNY | 5901466153314 | S-80087 | Žací struna čtvercová 3,0 mm x 15 m; čtvercová | ks | 74.7779 | 74.7779 | 0 | 0 | 0 |  | Vysoká kvalita materiálu - NYLON-KOPOMYLER (50%) pro profesionální použití. Uspořádání makromolekul dává žací struně elastičnost a odolnost vůči otěru, kroucení a spékání. • čtvercový tvar • odolná vůči lámání a kroucení • použití v náročných podmínkách (sečení nižšího i vyššího porostu trávy, plevele a houští s měkkými stonky)
GARDEN | RÝČE, LOPATY | 5901466134399 | S-74007 | Vidle rycí 4 zuby; kovová násada | ks | 886.5658 | 886.5658 | 0 | 0 | 0 |  | • z kalené uhlíkové oceli • válcované/kalené • násada s protiskluzovým gumovým povlakem • dvoukomponentní rukojeť
GARDEN | NŮŽKY | 5901466112199 | S-80001 | Nůžky zahradnické jednoruční 205 mm | ks | 184.508 | 184.508 | 0 | 0 | 0 |  | • odolné ostří z vysoce kvalitní oceli • na mokré dřevo • dvoukomponentní rukojeť
GARDEN | HADICE | 5901466172988 | S-80212 | Hadice zahradní 1/2" x 20 bm | ks | 554.6548 | 554.6548 | 0 | 0 | 0 |  | • Určena pro domácnosti, zahrady i pro základní použití v zahradnictví.
GARDEN | HADICE | 5901466172995 | S-80214 | Hadice zahradní 1/2" x 30 bm | ks | 831.9822 | 831.9822 | 0 | 0 | 0 |  | • Určena pro domácnosti, zahrady i pro základní použití v zahradnictví.
GARDEN | HADICE | 5901466173008 | S-80216 | Hadice zahradní 1/2" x 50 bm | ks | 1386.6371 | 1386.6371 | 0 | 0 | 0 |  | • Určena pro domácnosti, zahrady i pro základní použití v zahradnictví.
GARDEN | HADICE | 5901466173015 | S-80218 | Hadice zahradní 3/4" x 25 bm | ks | 1147.061 | 1147.061 | 0 | 0 | 0 |  | • Určena pro domácnosti, zahrady i pro základní použití v zahradnictví.
GARDEN | HADICE | 5901466173022 | S-80220 | Hadice zahradní 3/4" x 50 bm | ks | 2294.1221 | 2294.1221 | 0 | 0 | 0 |  | • Určena pro domácnosti, zahrady i pro základní použití v zahradnictví.
GARDEN | HADICE | 5901466173039 | S-80222 | Hadice zahradní 1" x 25 bm | ks | 1766.7385 | 1766.7385 | 0 | 0 | 0 |  | • Určena pro domácnosti, zahrady i pro základní použití v zahradnictví.
GARDEN | HRÁBĚ | 5901466173282 | S-80131 | Hrábě DUO 7 zubů; dřevěná násada | ks | 245.2794 | 245.2794 | 0 | 0 | 0 |  | • pro lehké zahradnické práce • víceúčelové nářadí: hrábě i motyka
GARDEN | HRÁBĚ | 5901466173299 | S-80133 | Hrábě DUO 9 zubů; dřevěná násada | ks | 312.7172 | 312.7172 | 0 | 0 | 0 |  | • pro lehké zahradnické práce • víceúčelové nářadí: hrábě i motyka
GARDEN | HRÁBĚ | 5901466173305 | S-80135 | Hrábě na trávník 32 zůbů; dřevěná násada | ks | 650.7397 | 650.7397 | 0 | 0 | 0 |  | • pro péči o trávník • umožňují odstraňování vrstvy starého trávníku
GARDEN | MOTYKY | 5901466173312 | S-80137 | Provzdušňovač na kolečkách 0 | ks | 929.4098 | 929.4098 | 0 | 0 | 0 |  | • pro péči o trávník • provzdušňování travního kořenového systému • odstraňování starého trávníku
GARDEN | MOTYKY | 5901466173329 | S-80139 | Ořezávač hran trávníku 0 | ks | 257.8369 | 257.8369 | 0 | 0 | 0 |  | • pro péči o okraje trávníku
GARDEN | MOTYKY | 5901466173336 | S-80141 | Kypřič půdy | ks | 538.9908 | 538.9908 | 0 | 0 | 0 |  | • pro kypření půdy
GARDEN | RÝČE, LOPATY | 5901466173374 | S-80100 | Rýč rovný kovová násada | ks | 479.1553 | 479.1553 | 0 | 0 | 0 |  | • pro zahradnické a stavební práce
GARDEN | RÝČE, LOPATY | 5901466173381 | S-80102 | Rýč ostrý kovová násada | ks | 479.1705 | 479.1705 | 0 | 0 | 0 |  | • pro zahradnické a stavební práce
GARDEN | RÝČE, LOPATY | 5901466173398 | S-80104 | Lopata na písek kovová násada | ks | 479.145 | 479.145 | 0 | 0 | 0 |  | • pro zahradnické a stavební práce
GARDEN | PRODLUŽOVACÍ KABELY | 5901466172254 | S-80800 | Kabel prodlužovací bubnový STANDARD LINE 25m 4x2p+Z, 10A, 2300W, 3x1mm H05VV-F | ks | 1562.6192 | 1562.6192 | 0 | 0 | 0 |  | • Určen pro použití na zahradě i v domácnosti
GARDEN | PRODLUŽOVACÍ KABELY | 5901466172278 | S-80802 | Kabel prodlužovací bubnový STANDARD LINE 30m 4x2p+Z, 16A, 3680W, 3x1mm H05VV-F | ks | 2035.0525 | 2035.0525 | 0 | 0 | 0 |  | • Určen pro použití na zahradě i v domácnosti
GARDEN | PRODLUŽOVACÍ KABELY | 5901466172261 | S-80804 | Kabel prodlužovací bubnový STANDARD LINE 30m 4x2p+Z, 16A, 3680W, 3x1,5mm H05VV-F | ks | 2023.7107 | 2023.7107 | 0 | 0 | 0 |  | • Určen pro použití na zahradě i v domácnosti
GARDEN | PRODLUŽOVACÍ KABELY | 5901466172285 | S-80806 | Kabel prodlužovací bubnový STANDARD LINE 40m 4x2p+Z, 16A, 3680W, 3x1,5mm H05VV-F | ks | 2889.8542 | 2889.8542 | 0 | 0 | 0 |  | • Určen pro použití na zahradě i v domácnosti
GARDEN | PRODLUŽOVACÍ KABELY | 5901466172292 | S-80808 | Kabel prodlužovací bubnový STANDARD LINE 50m 4x2p+Z, 16A, 3680W, 3x1,5mm H05VV-F | ks | 3488.4597 | 3488.4597 | 0 | 0 | 0 |  | • Určen pro použití na zahradě i v domácnosti
GARDEN | PRODLUŽOVACÍ KABELY | 5901466172377 | S-80820 | Kabel prodlužovací s jednou zásuvkou 10m 2P 10A, 2500W, kabel OMY 2x1mm 2 | ks | 316.9232 | 316.9232 | 0 | 0 | 0 |  | • Prodlužovací kabel s jednou zásuvkou pro domácí použití
GARDEN | PRODLUŽOVACÍ KABELY | 5901466172384 | S-80822 | Kabel prodlužovací s jednou zásuvkou 15m 2P 10A, 2500W, kabel OMY 2x1mm 2 | ks | 438.1044 | 438.1044 | 0 | 0 | 0 |  | • Prodlužovací kabel s jednou zásuvkou pro domácí použití
GARDEN | PRODLUŽOVACÍ KABELY | 5901466172391 | S-80824 | Kabel prodlužovací s jednou zásuvkou 20m 2P 10A, 2500W, kabel OMY 2x1mm 2 | ks | 560.6233 | 560.6233 | 0 | 0 | 0 |  | • Prodlužovací kabel s jednou zásuvkou pro domácí použití
GARDEN | PRODLUŽOVACÍ KABELY | 5901466172407 | S-80826 | Kabel prodlužovací s jednou zásuvkou 30m 2P 10A, 2500W, kabel OMY 2x1mm 2 | ks | 792.7986 | 792.7986 | 0 | 0 | 0 |  | • Prodlužovací kabel s jednou zásuvkou pro domácí použití
[6 empty] | 57147.6296 | 57147.6296 |  | 0 | 0